## area
Name: | area
Description: | Районы электрической сети
Key: | na
TemplateName: | режим.rg2
Столбец1 | Имя | Тип | Ширина | Точность | Заголовок | Формула | FL_AFOR | FL_XRM | Перечисление – ссылка | Описание | Минимум | Максимум | Масштаб | FF? | Ед. измерения | add
pn_sum | pn_sum | 1 | 8 | 0 |  | sum("node","pn","na="+str(na)) |  | 1 |  | Сумма pn | 0 | 0 | 1 | 0 |  | 1
qn_sum | pn_sum | 1 | 8 | 0 |  | sum("node","qn","na="+str(na)) |  | 1 |  | Сумма qn | 0 | 0 | 1 | 0 |  | 1
set_pop | set_pop | 1 | 8 | 1 |  |  |  | 1 |  | Требуемое потребление | 0 | 0 | 1 | 0 |  | 1

## area2
Name: | area2
Description: | Территории
Key: | npa
TemplateName: | режим.rg2
Столбец1 | Имя | Тип | Ширина | Точность | Заголовок | Формула | FL_AFOR | FL_XRM | Перечисление – ссылка | Описание | Минимум | Максимум | Масштаб | FF? | Ед. измерения | add
pn_sum | pn_sum | 1 | 8 | 0 |  | sum("node","pn","npa="+str(npa)) |  | 1 |  | Сумма pn | 0 | 0 | 1 | 0 |  | 1
pn_sum | pn_sum | 1 | 8 | 0 |  | sum("node","qn","npa="+str(npa)) |  | 1 |  | Сумма qn | 0 | 0 | 1 | 0 |  | 1
set_pop | set_pop | 1 | 8 | 1 |  |  |  | 1 |  | Требуемое потребление | 0 | 0 | 1 | 0 |  | 1

## darea
Name: | darea
Description: | Объединение районов
Key: | no
TemplateName: | режим.rg2
Столбец1 | Имя | Тип | Ширина | Точность | Заголовок | Формула | FL_AFOR | FL_XRM | Перечисление – ссылка | Описание | Минимум | Максимум | Масштаб | FF? | Ед. измерения | add
pnr_sum | pnr_sum | 1 | 8 | 1 |  | sum("area","pn","no="+str(no)) |  | 1 |  | Сумма pnr | 0 | 0 | 1 | 0 |  | 1 | 1
pn_sum | pn_sum | 1 | 8 | 1 |  | sum("area","pn_sum","no="+str(no)) |  | 1 |  | Сумма pn | 0 | 0 | 1 | 0 |  | 1 | 1
qn_sum | qn_sum | 1 | 8 | 1 |  | sum("area","qn_sum","no="+str(no)) |  | 1 |  | Сумма qn | 0 | 0 | 1 | 0 |  | 1 | 1
set_pop | set_pop | 1 | 8 | 1 |  |  |  | 1 |  | Требуемое потребление | 0 | 0 | 1 | 0 |  | 1 | 1

## ngroup
Name: | ngroup
Description: | Нагрузочные группы
Key: | nga
TemplateName: | режим.rg2
Столбец1 | Имя | Тип | Ширина | Точность | Заголовок | Формула | FL_AFOR | FL_XRM | Перечисление – ссылка | Описание | Минимум | Максимум | Масштаб | FF? | Ед. измерения | add
pn_sum | pn_sum | 1 | 8 | 0 | pn_sum | sum("node","pn","nga="+str(nga)) |  | 1 |  | сумма pn | 0 | 0 | 1 | 0
sel | sel | 3 | 2 | 0 |  |  |  | 0 |  | Отметка | 0 | 0 | 1 | 0
pn_sum |  | 1 | 8 | 1 |  | sum("node","pn","nga="+str(nga)) |  | 1 |  | Сумма pn | 0 | 0 | 1 | 0 |  | 1 | 1
qn_sum |  | 1 | 8 | 1 |  | sum("node","qn","nga="+str(nga)) |  | 1 |  | Сумма qn | 0 | 0 | 1 | 0 |  | 1 | 1
set_pop |  | 1 | 8 | 1 |  |  |  | 1 |  | Требуемое потребление | 0 | 0 | 1 | 0 |  | 1 | 1

## Generator
Name: | Generator
Description: | Генератор
Key: | Num
TemplateName: | режим.rg2
Столбец1 | Имя | Тип | Ширина | Точность | Заголовок | Формула | FL_AFOR | FL_XRM | Перечисление – ссылка | Описание | Минимум | Максимум | Масштаб | FF? | Ед. измерения | add
sel | sel | 3 | 8 | 0 | sel |  |  | 0 |  | sel | 0 | 0 | 1 | 0 |  | 1
repair_scheme |  | 2 | 20 | 0 |  |  |  | 0 |  | описание ремонтной схемы элемента, например "1, 2 #коментарий" | 0 | 0 | 1 | 0 |  | 1
disable_scheme |  | 2 | 20 | 0 |  |  |  | 0 |  | описание дополнительных действий при отключении данного элемента, например "1, 2 #коментарий" | 0 | 0 | 1 | 0 |  | 1
key |  | 2 | 8 | 0 |  | "Num="+str(Num) | [6 empty] | 1 | 1 |  | 1
disable | disable | 3 | 6 | 0 |  |  |  | 0 |  | Отключаемые элементы | 0 | 0 | 1 | 0 |  | 1
double_repair_scheme | double_repair_scheme | 2 | 20 | 0 |  |  |  | 0 |  | Описание двойной ремонтной схемы, например "1, 2 #коментарий" | 0 | 0 | 1 | 0 |  | 1
automation | automation | 2 | 20 | 0 |  |  |  | 0 |  | описание действия ПА в соответствии c таблицей автомитика, например "1, 2 #коментарий" | 0 | 0 | 1 | 0 |  | 1
dname | dname | 2 | 8 | 0 |  |  |  | 0 |  | диспетчерское наименование | 0 | 0 | 1 | 0 |  | 1

## vetv
Name: | vetv
Description: | Ветви
Key: | ip,iq,np
TemplateName: | режим.rg2
Столбец1 | Имя | Тип | Ширина | Точность | Заголовок | Формула | FL_AFOR | FL_XRM | Перечисление – ссылка | Описание | Минимум | Максимум | Масштаб | FF? | Ед. измерения | add
automation | automation | 2 | 20 | 0 |  |  |  | 0 |  | описание действия ПА в соответствии c таблицей автомитика, например "1, 2 #коментарий" | 0 | 0 | 1 | 0 |  | 1
repair_scheme |  | 2 | 20 | 0 |  |  |  | 0 |  | описание ремонтной схемы элемента, например "1, 2 #коментарий" | 0 | 0 | 1 | 0 |  | 1
disable_scheme |  | 2 | 20 | 0 |  |  |  | 0 |  | описание дополнительных действий при отключении данного элемента, например "1, 2 #коментарий" | 0 | 0 | 1 | 0 |  | 1
txt_zag | txt_info | 2 | 40 |  |  | str(i_zag*1000)+" % ("+str(i_max*1000)+" А) от Iддтн = "+str(i_dop_r)+" А и "+str(i_zag_av*1000)+" % от Iадтн = "+str(i_dop_r_av)+" А" |  |  |  | нр 102 % (762 А) от Iддтн = 750.4 А и 83 % от Iадтн = 915 А | [5 empty] | 1
key |  | 2 | 8 | 0 |  | "ip="+str(ip)+"&iq="+str(iq)+"&np="+str(np) | [6 empty] | 1 | 1 |  | 1
i_zag_av | i_zag_av | 1 | 8 | 1 | I загр. Ав | if(ktr!=0) zag_it_av:zag_i_av |  | 1 |  | Загрузка элемента по току | 0 | 0 | 1000 | 0 | % | 1
disable | disable | 3 | 6 | 0 |  |  |  | 0 |  | Отключаемые элементы | 0 | 0 | 1 | 0 |  | 1
control | control | 3 | 8 | 0 |  |  |  | 0 |  | Контролируемые элементы | 0 | 0 | 1 | 0 |  | 1
s_key | s_key | 2 | 8 | 0 |  | if(np=0)str(ip)+","+str(iq):str(ip)+","+str(iq)+","+str(np) | [6 empty] | 1 | 1 |  | 1
double_repair_scheme | double_repair_scheme | 2 | 20 | 0 |  |  |  | 0 |  | Описание двойной ремонтной схемы, например "1, 2 #коментарий" | 0 | 0 | 1 | 0 |  | 1
transit | transit | 0 | 8 | 0 |  |  |  | 0 |  | Номер транзита, если 0, то тупиковая ветвь. | 0 | 0 | 1 | 0 |  | 1
gD | gD | 1 | 8 | 0 |  | disable |  | 1 |  | Для вывода градиента на графике | 0 | 0 | 1 | 0 |  | 1
gC | gC | 1 | 8 | 0 |  | control |  | 1 |  | Для вывода градиента на графике | 0 | 0 | 1 | 0 |  | 1
i_zag_av |  | 1 | 8 | 0 |  | if(ktr!=0) zag_it_av:zag_i_av | [6 empty] | 1000 |  |  | 1
all_control |  | 3 | [13 empty] | 1
all_disable |  | 3 | [13 empty] | 1

## node
Name: | node
Description: | Узлы
Key: | ny
TemplateName: | режим.rg2
Столбец1 | Имя | Тип | Ширина | Точность | Заголовок | Формула | FL_AFOR | FL_XRM | Перечисление – ссылка | Описание | Минимум | Максимум | Масштаб | FF? | Ед. измерения | add
otv_min_av | otv_min_av | 1 | 8 | 0 | dVmin_av | if(sta=0) (vras-umin_av)/umin_av*100:0 |  | 1 |  | Отклонение напряжения от umin_av | 0 | 0 | 1 | 0
otv_min | otv_min | 1 | 8 | 0 | dVmin | if(sta=0) (vras-umin)/umin*100:0 |  | 1 |  | Отклонение напряжения от umin | 0 | 0 | 1 | 0
otv_max | otv_max | 1 | 8 | 0 | dVmax | if(sta=0) (vras-umax)/umax*100:0 |  | 1 |  | Отклонение напряжения от umax | 0 | 0 | 1 | 0
disable | disable | 3 | 6 | 0 |  |  |  | 0 |  | Отключаемые элементы | 0 | 0 | 1 | 0 |  | 1
control | control | 3 | 8 | 0 |  |  |  | 0 |  | Контролируемые элементы | 0 | 0 | 1 | 0 |  | 1
umin_av | umin_av | 1 | 8 | 0 | U_min_av |  |  | 0 |  | Аварийно-допустимое напряжение (АДН) | 0 | 0 | 1 | 0 | кВ | 1
automation | automation | 2 | 20 | 0 |  |  |  | 0 |  | описание действия ПА в соответствии c таблицей автомитика, например "1, 2 #коментарий" | 0 | 0 | 1 | 0 |  | 1
repair_scheme | repair_scheme | 2 | 20 | 0 |  |  |  | 0 |  | описание ремонтной схемы элемента, например "1, 2 #коментарий" | 0 | 0 | 1 | 0 |  | 1
disable_scheme | disable_scheme | 2 | 20 | 0 |  |  |  | 0 |  | описание дополнительных действий при отключении данного элемента, например "1, 2 #коментарий" | 0 | 0 | 1 | 0 |  | 1
double_repair_scheme | double_repair_scheme | 2 | 20 | 0 |  |  |  | 0 |  | Описание двойной ремонтной схемы, например "1, 2 #коментарий" | 0 | 0 | 1 | 0 |  | 1
key | key | 2 | 8 | 0 |  | "ny="+str(ny) | [6 empty] | 1 | 1 |  | 1
dname | dname | 2 | 8 | 0 |  |  |  | 0 |  | диспетчерское наименование | 0 | 0 | 1 | 0 |  | 1
AutoBsh | AutoBsh | 2 | 8 | 0 |  |  |  | 0 |  | автоматика включения Bsh нр "(120-124)" БСК вкл при 120 кВ откл при 124 кВ | 0 | 0 | 1 | 0
gD | gD | 1 | 8 | 0 |  | disable |  | 1 |  | Для вывода градиента на графике | 0 | 0 | 1 | 0 |  | 1
gC | gC | 1 | 8 | 0 |  | control |  | 1 |  | Для вывода градиента на графике | 0 | 0 | 1 | 0 |  | 1
transit | transit | 0 | 8 | 0 |  |  |  | 0 |  | 0 - тупик, > 0 - номер транзита транзит, < 0 - количество примыкающих транзитов | 0 | 0 | 1 | 0 |  | 1
umin_av |  | 1 | 8 | [12 empty] | 1
otv_min |  | 1 | 8 | 0 |  | if(sta=0) (-vras+umin)/umin*100:0 | [9 empty] | 1
otv_min_av |  | 1 | 8 | 0 |  | if(sta=0) (-vras+umin_av)/umin_av*100:0 | [9 empty] | 1
otv_max |  | 1 | 8 | 0 |  | if(sta=0) (vras-umax)/umax*100:0 | [9 empty] | 1
all_control |  | 3 | [13 empty] | 1
all_disable |  | 3 | [13 empty] | 1

## automation
Name: | automation
Description: | автоматика
Key: | n
TemplateName: | режим.rg2
Столбец1 | Имя | Тип | Ширина | Точность | Заголовок | Формула | FL_AFOR | FL_XRM | Перечисление – ссылка | Описание | Минимум | Максимум | Масштаб | FF? | Ед. измерения | add
n | n | 0 | 10 | 0 | Номер |  |  | 0 |  | Номер автоматики или схемы сети | 0 | 0 | 1 | 0 |  | 1
test | test | 3 | 6 | 0 | Проверка |  |  | 0 |  | Выполнять действие если условие истина | 0 | 0 | 1 | 0 |  | 1
name | name | 2 | 20 | 0 | Название |  |  | 0 |  | Название | 0 | 0 | 1 | 0 |  | 1
step | step | 0 | 10 | 0 | Ступень |  |  | 0 |  | Номер ступени | 0 | 0 | 1 | 0 |  | 1
time | time | 1 | 10 | 1 | Время |  |  | 0 |  | Выдержка времени, сек. | 0 | 0 | 1 | 0 |  | 1
set_point | set_point | 2 | 20 | 0 | Уставка |  |  | 0 |  | Уставка срабатывания (А или кВ) или название величины срабатывания (АДТН, ДДТН, АДН, МДН) | 0 | 0 | 1 | 0 |  | 1
action | action | 2 | 20 | 0 | Действие |  |  | 0 |  | Действие | 0 | 0 | 1 | 0 |  | 1
condition | condition | 2 | 20 | 0 | Условие |  |  | 0 |  | Условие выполнения | 0 | 0 | 1 | 0 |  | 1
sta | sta | 3 | 2 | 0 | S |  |  | 0 | 2 | Состояние ступени | 0 | 0 | 1 | 0 |  | 1

## automation_pattern
Name: | automation_pattern
Description: | автоматика
Key:
TemplateName: | режим.rg2
Столбец1 | Имя | Тип | Ширина | Точность | Заголовок | Формула | FL_AFOR | FL_XRM | Перечисление – ссылка | Описание | Минимум | Максимум | Масштаб | FF? | Ед. измерения | add
name | name | 2 | 20 | 0 | Название |  |  | 0 |  | Название | 0 | 0 | 1 | 0 |  | 1
pattern | pattern | 2 | 20 | 0 | Действие |  |  | 0 |  | Действие или условие | 0 | 0 | 1 | 0 |  | 1